## Sheet1
Comment | Designator | Footprint | JLCPCB Part #（optional）
E OMRON SWITCH | S1, S2, S3, S4, S5, S6, S7, S8, S9, S10, S11, S12, S13, S14, S15, S16 | B3F-10XX_SMD | C83916
E WS2811 | U1, U2, U3, U4, U5, U6, U7, U8, U9, U10, U11, U12, U13, U14, U15, U16 | SOP8 | C114581
B 100nF | C1, C2, C3, C4, C5, C6, C7, C8, C9, C10, C11, C12, C13, C14, C15, C16, C20, C21 | C0603 | C14663
B 100uF CA45A-B-6.3V-100uF-K | C22 | B/3528-21R | C16133
E 4011 Quad 2-input NAND | IC2 | SO14 | C194334
E 4017 Counter | IC1, IC3 | SO16 | C356694
B 470 Ohm | R1, R2, R3, R4, R5, R6, R7, R8, R9, R10, R11, R12, R13, R14, R15, R16, R20 | R0603 | C23179
B LL4148 | D0, D1, D2, D3, D4, D5, D6, D7, D8, D9, D10, D11, D12, D13, D14, D15, D16, D17, D18, D19, D20, D21, D22, D23, D24, D25, D26, D27, D28, D29, D30, D31, D32 | DIO_LL4148 | C9808
E 5050 RGB LED TC5050RGBF08-3CJH-AF53A | RGB1, RGB2, RGB3, RGB4, RGB5, RGB6, RGB7, RGB8, RGB9, RGB10, RGB11, RGB12, RGB13, RGB14, RGB15, RGB16 | RGBLED5050 | C784540